## Bacias
Bacia | Jusante | Area (km2) | Frac_Imperm (%) | Frac_Perm (%) | CN_Medio | Comp_Talv (km) | Decliv_Media (%) | Bacia_Cal | Frac_Cal
86498_M |  | 1592.2 | 0.429% | 98.69% | 89.303 | 282.8 | 0.61868 | 86498_M | 0.98481

## ParametrosPLASH
Bacia | Timestep | DI | IP | DP | Ksup | CS | CC | CR | PP | Ksub | Kcan | CH | FS | PS | UI | K | X
86498_M | 24 | 0 | 0 | 10 | 120 | 500 | 0.3 | 0.05 | 0.01 | 120 | 12 | 2 | 500 | 1 | 0.5 | 60 | 0.2

## Precipitacao
Data | 86498_M
2007-10-01 | 0
2007-10-02 | 0
2007-10-03 | 0
2007-10-04 | 0
2007-10-05 | 0
2007-10-06 | 0
2007-10-07 | 0
2007-10-08 | 0
2007-10-09 | 0
2007-10-10 | 0
2007-10-11 | 0
2007-10-12 | 0
2007-10-13 | 0
2007-10-14 | 8.1278
2007-10-15 | 7.7268
2007-10-16 | 2.9585
2007-10-17 | 2.1496
2007-10-18 | 0
2007-10-19 | 0
2007-10-20 | 0
2007-10-21 | 0
2007-10-22 | 0
2007-10-23 | 0
2007-10-24 | 1.4364
2007-10-25 | 22.3263
2007-10-26 | 2.8265
2007-10-27 | 2.9784
2007-10-28 | 0.46247
2007-10-29 | 0
2007-10-30 | 2.2146
2007-10-31 | 0
2007-11-01 | 5.1931
2007-11-02 | 25.4649
2007-11-03 | 12.665
2007-11-04 | 26.9943
2007-11-05 | 1.8015
2007-11-06 | 0
2007-11-07 | 0.27204
2007-11-08 | 0
2007-11-09 | 2.2385
2007-11-10 | 8.5054
2007-11-11 | 34.4012
2007-11-12 | 4.1644
2007-11-13 | 0
2007-11-14 | 0
2007-11-15 | 31.9347
2007-11-16 | 2.1791
2007-11-17 | 0
2007-11-18 | 0
2007-11-19 | 0
2007-11-20 | 5.4056
2007-11-21 | 0
2007-11-22 | 0
2007-11-23 | 0
2007-11-24 | 0
2007-11-25 | 0
2007-11-26 | 0
2007-11-27 | 0
2007-11-28 | 0
2007-11-29 | 0
2007-11-30 | 0
2007-12-01 | 0
2007-12-02 | 0
2007-12-03 | 0
2007-12-04 | 0
2007-12-05 | 0.44158
2007-12-06 | 21.0101
2007-12-07 | 37.5707
2007-12-08 | 0.42057
2007-12-09 | 0.27204
2007-12-10 | 0
2007-12-11 | 4.9475
2007-12-12 | 38.5272
2007-12-13 | 4.4434
2007-12-14 | 0
2007-12-15 | 0
2007-12-16 | 0
2007-12-17 | 0
2007-12-18 | 0
2007-12-19 | 31.8658
2007-12-20 | 34.0566
2007-12-21 | 18.8176
2007-12-22 | 2.0561
2007-12-23 | 0
2007-12-24 | 0
2007-12-25 | 0
2007-12-26 | 7.4456
2007-12-27 | 0.25646
2007-12-28 | 0
2007-12-29 | 0
2007-12-30 | 0
2007-12-31 | 0.25735
2008-01-01 | 0
2008-01-02 | 2.1575
2008-01-03 | 2.4299
2008-01-04 | 0.26854
2008-01-05 | 27.7829
2008-01-06 | 7.1442
2008-01-07 | 0
2008-01-08 | 0
2008-01-09 | 0
2008-01-10 | 0
2008-01-11 | 0
2008-01-12 | 8.3067
2008-01-13 | 8.3728
2008-01-14 | 11.1761
2008-01-15 | 4.6816
2008-01-16 | 6.3282
2008-01-17 | 12.9451
2008-01-18 | 3.218
2008-01-19 | 13.4854
2008-01-20 | 31.4509
2008-01-21 | 20.0902
2008-01-22 | 0.14019
2008-01-23 | 0
2008-01-24 | 0
2008-01-25 | 0
2008-01-26 | 1.5495
2008-01-27 | 0
2008-01-28 | 0
2008-01-29 | 29.0571
2008-01-30 | 37.4078
2008-01-31 | 0
2008-02-01 | 0
2008-02-02 | 0
2008-02-03 | 0
2008-02-04 | 0.89416
2008-02-05 | 0
2008-02-06 | 0
2008-02-07 | 6.7915
2008-02-08 | 3.3772
2008-02-09 | 6.8169
2008-02-10 | 10.7406
2008-02-11 | 17.3013
2008-02-12 | 16.3675
2008-02-13 | 6.2751
2008-02-14 | 0.37187
2008-02-15 | 6.4036
2008-02-16 | 10.1426
2008-02-17 | 8.8707
2008-02-18 | 1.5194
2008-02-19 | 0
2008-02-20 | 3.1439
2008-02-21 | 21.658
2008-02-22 | 2.1901
2008-02-23 | 0
2008-02-24 | 3.8533
2008-02-25 | 3.3291
2008-02-26 | 0
2008-02-27 | 0
2008-02-28 | 0
2008-02-29 | 0
2008-03-01 | 11.1595
2008-03-02 | 0
2008-03-03 | 0
2008-03-04 | 0
2008-03-05 | 0
2008-03-06 | 0
2008-03-07 | 0
2008-03-08 | 0
2008-03-09 | 0
2008-03-10 | 0.7944
2008-03-11 | 2.0455
2008-03-12 | 5.5373
2008-03-13 | 18.3451
2008-03-14 | 11.8347
2008-03-15 | 0
2008-03-16 | 0
2008-03-17 | 0.37384
2008-03-18 | 0
2008-03-19 | 0
2008-03-20 | 2.9907
2008-03-21 | 0.048389
2008-03-22 | 19.8151
2008-03-23 | 4.816
2008-03-24 | 0
2008-03-25 | 0
2008-03-26 | 0
2008-03-27 | 0
2008-03-28 | 0
2008-03-29 | 0
2008-03-30 | 0.18692
2008-03-31 | 0
2008-04-01 | 0
2008-04-02 | 0
2008-04-03 | 6.4381
2008-04-04 | 0.60914
2008-04-05 | 0
2008-04-06 | 0
2008-04-07 | 0
2008-04-08 | 0
2008-04-09 | 0
2008-04-10 | 3.0879
2008-04-11 | 13.9199
2008-04-12 | 9.7384
2008-04-13 | 10.8656
2008-04-14 | 15.3747
2008-04-15 | 4.2798
2008-04-16 | 0.26928
2008-04-17 | 0
2008-04-18 | 0
2008-04-19 | 0
2008-04-20 | 0.27402
2008-04-21 | 3.4506
2008-04-22 | 10.8728
2008-04-23 | 1.5421
2008-04-24 | 0
2008-04-25 | 0
2008-04-26 | 0
2008-04-27 | 0
2008-04-28 | 0
2008-04-29 | 5.5083
2008-04-30 | 21.1462
2008-05-01 | 0
2008-05-02 | 34.6613
2008-05-03 | 18.1727
2008-05-04 | 0
2008-05-05 | 12.7457
2008-05-06 | 0.0871
2008-05-07 | 0
2008-05-08 | 0
2008-05-09 | 0
2008-05-10 | 0
2008-05-11 | 0
2008-05-12 | 0
2008-05-13 | 0
2008-05-14 | 0.70094
2008-05-15 | 1.2332
2008-05-16 | 0
2008-05-17 | 0
2008-05-18 | 0
2008-05-19 | 0.28038
2008-05-20 | 0
2008-05-21 | 0
2008-05-22 | 0
2008-05-23 | 0
2008-05-24 | 0
2008-05-25 | 0
2008-05-26 | 0
2008-05-27 | 0
2008-05-28 | 0
2008-05-29 | 0.50781
2008-05-30 | 21.6334
2008-05-31 | 6.0076
2008-06-01 | 8.1406
2008-06-02 | 0
2008-06-03 | 0
2008-06-04 | 25.989
2008-06-05 | 0
2008-06-06 | 3.9843
2008-06-07 | 0
2008-06-08 | 0
2008-06-09 | 0
2008-06-10 | 0
2008-06-11 | 0
2008-06-12 | 0
2008-06-13 | 0.9852
2008-06-14 | 0
2008-06-15 | 0
2008-06-16 | 9.0342
2008-06-17 | 0
2008-06-18 | 0
2008-06-19 | 0
2008-06-20 | 0
2008-06-21 | 0.91626
2008-06-22 | 4.1074
2008-06-23 | 0.038711
2008-06-24 | 0
2008-06-25 | 0.0871
2008-06-26 | 0
2008-06-27 | 0
2008-06-28 | 0
2008-06-29 | 0
2008-06-30 | 6.8075
2008-07-01 | 0
2008-07-02 | 0
2008-07-03 | 0
2008-07-04 | 0
2008-07-05 | 0
2008-07-06 | 0
2008-07-07 | 0
2008-07-08 | 0
2008-07-09 | 0
2008-07-10 | 0
2008-07-11 | 0
2008-07-12 | 0
2008-07-13 | 0
2008-07-14 | 0
2008-07-15 | 0
2008-07-16 | 0
2008-07-17 | 0
2008-07-18 | 0
2008-07-19 | 0
2008-07-20 | 0
2008-07-21 | 0
2008-07-22 | 0
2008-07-23 | 0
2008-07-24 | 0.067745
2008-07-25 | 1.4661
2008-07-26 | 0
2008-07-27 | 0
2008-07-28 | 0
2008-07-29 | 0
2008-07-30 | 0
2008-07-31 | 0
2008-08-01 | 0
2008-08-02 | 0
2008-08-03 | 6.7224
2008-08-04 | 0.25314
2008-08-05 | 8.9335
2008-08-06 | 6.5034
2008-08-07 | 3.7041
2008-08-08 | 22.9009
2008-08-09 | 5.4235
2008-08-10 | 14.6246
2008-08-11 | 0
2008-08-12 | 0
2008-08-13 | 0
2008-08-14 | 2.8113
2008-08-15 | 2.3683
2008-08-16 | 0
2008-08-17 | 0
2008-08-18 | 0
2008-08-19 | 0
2008-08-20 | 0
2008-08-21 | 0
2008-08-22 | 0
2008-08-23 | 0
2008-08-24 | 0
2008-08-25 | 0
2008-08-26 | 0
2008-08-27 | 0
2008-08-28 | 0
2008-08-29 | 0
2008-08-30 | 0
2008-08-31 | 0
2008-09-01 | 0
2008-09-02 | 0
2008-09-03 | 0
2008-09-04 | 0
2008-09-05 | 0
2008-09-06 | 0
2008-09-07 | 8.7021
2008-09-08 | 0
2008-09-09 | 0.86439
2008-09-10 | 0
2008-09-11 | 0
2008-09-12 | 0
2008-09-13 | 0.26344
2008-09-14 | 28.1687
2008-09-15 | 0
2008-09-16 | 0.28038
2008-09-17 | 0
2008-09-18 | 0.60858
2008-09-19 | 0
2008-09-20 | 0
2008-09-21 | 21.1783
2008-09-22 | 0
2008-09-23 | 0
2008-09-24 | 0
2008-09-25 | 0
2008-09-26 | 1.4526
2008-09-27 | 0.067745
2008-09-28 | 0.28038
2008-09-29 | 7.5328
2008-09-30 | 0.043497
2008-10-01 | 0
2008-10-02 | 28.1185
2008-10-03 | 9.774
2008-10-04 | 0.48665
2008-10-05 | 29.069
2008-10-06 | 4.1988
2008-10-07 | 0.31909
2008-10-08 | 0
2008-10-09 | 0
2008-10-10 | 0
2008-10-11 | 0
2008-10-12 | 8.6359
2008-10-13 | 0
2008-10-14 | 0
2008-10-15 | 0
2008-10-16 | 0
2008-10-17 | 0
2008-10-18 | 0.40806
2008-10-19 | 30.0474
2008-10-20 | 0
2008-10-21 | 0
2008-10-22 | 0
2008-10-23 | 5.7324
2008-10-24 | 0
2008-10-25 | 0
2008-10-26 | 0
2008-10-27 | 0
2008-10-28 | 2.1186
2008-10-29 | 0
2008-10-30 | 4.3201
2008-10-31 | 0
2008-11-01 | 0
2008-11-02 | 0
2008-11-03 | 5.6396
2008-11-04 | 0
2008-11-05 | 0
2008-11-06 | 2.6793
2008-11-07 | 24.4617
2008-11-08 | 14.375
2008-11-09 | 0
2008-11-10 | 0.0871
2008-11-11 | 0
2008-11-12 | 0
2008-11-13 | 11.6963
2008-11-14 | 1.1837
2008-11-15 | 0
2008-11-16 | 0
2008-11-17 | 0
2008-11-18 | 0.48029
2008-11-19 | 0
2008-11-20 | 0
2008-11-21 | 0
2008-11-22 | 2.2555
2008-11-23 | 6.7504
2008-11-24 | 6.9494
2008-11-25 | 0
2008-11-26 | 0
2008-11-27 | 0
2008-11-28 | 0
2008-11-29 | 0
2008-11-30 | 0
2008-12-01 | 0
2008-12-02 | 1.056
2008-12-03 | 28.2596
2008-12-04 | 0
2008-12-05 | 0
2008-12-06 | 0
2008-12-07 | 0
2008-12-08 | 0
2008-12-09 | 0
2008-12-10 | 3.9476
2008-12-11 | 14.5674
2008-12-12 | 3.6541
2008-12-13 | 0.42057
2008-12-14 | 0
2008-12-15 | 0
2008-12-16 | 0
2008-12-17 | 1.236
2008-12-18 | 0
2008-12-19 | 0
2008-12-20 | 0
2008-12-21 | 0
2008-12-22 | 6.0698
2008-12-23 | 0
2008-12-24 | 0
2008-12-25 | 39.492
2008-12-26 | 3.4737
2008-12-27 | 0
2008-12-28 | 0
2008-12-29 | 0
2008-12-30 | 0
2008-12-31 | 0
2009-01-01 | 0.349
2009-01-02 | 17.1002
2009-01-03 | 16.3982
2009-01-04 | 5.3789
2009-01-05 | 0.47893
2009-01-06 | 0
2009-01-07 | 0
2009-01-08 | 0
2009-01-09 | 0
2009-01-10 | 0
2009-01-11 | 7.5713
2009-01-12 | 0.22322
2009-01-13 | 0.26928
2009-01-14 | 1.7887
2009-01-15 | 15.8336
2009-01-16 | 0.19235
2009-01-17 | 28.156
2009-01-18 | 13.3109
2009-01-19 | 0
2009-01-20 | 1.2369
2009-01-21 | 0.17387
2009-01-22 | 0
2009-01-23 | 0.18692
2009-01-24 | 0
2009-01-25 | 0
2009-01-26 | 5.6504
2009-01-27 | 7.1651
2009-01-28 | 6.2369
2009-01-29 | 35.3192
2009-01-30 | 12.8203
2009-01-31 | 11.8367
2009-02-01 | 0
2009-02-02 | 0
2009-02-03 | 0.99933
2009-02-04 | 16.7735
2009-02-05 | 13.1813
2009-02-06 | 0.65421
2009-02-07 | 0
2009-02-08 | 24.8556
2009-02-09 | 14.964
2009-02-10 | 3.5807
2009-02-11 | 15.8424
2009-02-12 | 21.2238
2009-02-13 | 0.60748
2009-02-14 | 0
2009-02-15 | 0
2009-02-16 | 67.2675
2009-02-17 | 1.4481
2009-02-18 | 0
2009-02-19 | 0
2009-02-20 | 0.60748
2009-02-21 | 0
2009-02-22 | 0
2009-02-23 | 0
2009-02-24 | 41.9632
2009-02-25 | 9.8013
2009-02-26 | 2.2895
2009-02-27 | 0.067745
2009-02-28 | 3.5047
2009-03-01 | 0
2009-03-02 | 0
2009-03-03 | 0
2009-03-04 | 0
2009-03-05 | 0
2009-03-06 | 0
2009-03-07 | 0.51403
2009-03-08 | 9.2759
2009-03-09 | 4.5604
2009-03-10 | 0
2009-03-11 | 0.11518
2009-03-12 | 35.2761
2009-03-13 | 7.1998
2009-03-14 | 19.3802
2009-03-15 | 0
2009-03-16 | 0
2009-03-17 | 0
2009-03-18 | 0
2009-03-19 | 0
2009-03-20 | 0
2009-03-21 | 0.24364
2009-03-22 | 0.32711
2009-03-23 | 0
2009-03-24 | 0
2009-03-25 | 0
2009-03-26 | 0
2009-03-27 | 0
2009-03-28 | 0
2009-03-29 | 0
2009-03-30 | 0
2009-03-31 | 0
2009-04-01 | 0
2009-04-02 | 0
2009-04-03 | 0
2009-04-04 | 0
2009-04-05 | 0
2009-04-06 | 6.5745
2009-04-07 | 0
2009-04-08 | 0
2009-04-09 | 0
2009-04-10 | 0
2009-04-11 | 0
2009-04-12 | 0
2009-04-13 | 0
2009-04-14 | 45.0757
2009-04-15 | 0.32711
2009-04-16 | 4.3747
2009-04-17 | 0
2009-04-18 | 0
2009-04-19 | 0
2009-04-20 | 0
2009-04-21 | 0
2009-04-22 | 0
2009-04-23 | 0.39689
2009-04-24 | 7.7994
2009-04-25 | 1.1743
2009-04-26 | 0
2009-04-27 | 3.5796
2009-04-28 | 0
2009-04-29 | 0
2009-04-30 | 0
2009-05-01 | 5.5625
2009-05-02 | 0
2009-05-03 | 0
2009-05-04 | 11.3716
2009-05-05 | 2.7176
2009-05-06 | 0.14019
2009-05-07 | 0
2009-05-08 | 0
2009-05-09 | 3.1538
2009-05-10 | 6.7064
2009-05-11 | 0
2009-05-12 | 0
2009-05-13 | 0
2009-05-14 | 0
2009-05-15 | 5.0491
2009-05-16 | 0
2009-05-17 | 0
2009-05-18 | 0
2009-05-19 | 0
2009-05-20 | 0
2009-05-21 | 0
2009-05-22 | 0
2009-05-23 | 0
2009-05-24 | 0
2009-05-25 | 0
2009-05-26 | 0.035232
2009-05-27 | 11.4595
2009-05-28 | 0
2009-05-29 | 0.21799
2009-05-30 | 0
2009-05-31 | 0
2009-06-01 | 0.31273
2009-06-02 | 0
2009-06-03 | 0
2009-06-04 | 0
2009-06-05 | 0
2009-06-06 | 0
2009-06-07 | 0
2009-06-08 | 0
2009-06-09 | 0
2009-06-10 | 0.068394
2009-06-11 | 21.8249
2009-06-12 | 0.06064
2009-06-13 | 0
2009-06-14 | 0
2009-06-15 | 0
2009-06-16 | 0
2009-06-17 | 0
2009-06-18 | 0
2009-06-19 | 0
2009-06-20 | 0
2009-06-21 | 0
2009-06-22 | 0
2009-06-23 | 0
2009-06-24 | 2.8759
2009-06-25 | 2.1071
2009-06-26 | 0.32711
2009-06-27 | 4.4357
2009-06-28 | 6.1161
2009-06-29 | 0
2009-06-30 | 0.23577
2009-07-01 | 0.27236
2009-07-02 | 0.92293
2009-07-03 | 11.1623
2009-07-04 | 0
2009-07-05 | 0
2009-07-06 | 0
2009-07-07 | 0
2009-07-08 | 0.14019
2009-07-09 | 0
2009-07-10 | 2.7051
2009-07-11 | 72.4617
2009-07-12 | 50.9739
2009-07-13 | 0.56422
2009-07-14 | 0
2009-07-15 | 0
2009-07-16 | 0
2009-07-17 | 0
2009-07-18 | 0
2009-07-19 | 0.56076
2009-07-20 | 0
2009-07-21 | 0
2009-07-22 | 0
2009-07-23 | 1.0309
2009-07-24 | 45.239
2009-07-25 | 7.5727
2009-07-26 | 26.4459
2009-07-27 | 17.6632
2009-07-28 | 5.9174
2009-07-29 | 2.156
2009-07-30 | 1.0752
2009-07-31 | 0
2009-08-01 | 0
2009-08-02 | 0
2009-08-03 | 0.84072
2009-08-04 | 0
2009-08-05 | 0
2009-08-06 | 0
2009-08-07 | 0
2009-08-08 | 0
2009-08-09 | 0
2009-08-10 | 0
2009-08-11 | 0.14019
2009-08-12 | 0
2009-08-13 | 0
2009-08-14 | 0
2009-08-15 | 0
2009-08-16 | 0
2009-08-17 | 0
2009-08-18 | 3.6982
2009-08-19 | 10.1945
2009-08-20 | 1.5142
2009-08-21 | 34.2514
2009-08-22 | 0
2009-08-23 | 0.30831
2009-08-24 | 5.5706
2009-08-25 | 0
2009-08-26 | 0.14019
2009-08-27 | 0
2009-08-28 | 0
2009-08-29 | 0
2009-08-30 | 0
2009-08-31 | 0
2009-09-01 | 0
2009-09-02 | 0
2009-09-03 | 0
2009-09-04 | 41.6118
2009-09-05 | 0.75656
2009-09-06 | 8.4975
2009-09-07 | 9.3429
2009-09-08 | 4.6861
2009-09-09 | 54.0723
2009-09-10 | 12.0585
2009-09-11 | 0
2009-09-12 | 0
2009-09-13 | 0
2009-09-14 | 7.3888
2009-09-15 | 3.7053
2009-09-16 | 0
2009-09-17 | 0
2009-09-18 | 0
2009-09-19 | 9.019
2009-09-20 | 6.6248
2009-09-21 | 0.84113
2009-09-22 | 11.0321
2009-09-23 | 4.7167
2009-09-24 | 13.7612
2009-09-25 | 0
2009-09-26 | 0
2009-09-27 | 0
2009-09-28 | 7.09
2009-09-29 | 1.7189
2009-09-30 | 0

## Evapotranspiracao
Data | 86498_M
2007-10-01 | 4.5581
2007-10-02 | 4.5581
2007-10-03 | 4.5581
2007-10-04 | 4.5581
2007-10-05 | 4.5581
2007-10-06 | 4.5581
2007-10-07 | 4.5581
2007-10-08 | 4.5581
2007-10-09 | 4.5581
2007-10-10 | 4.5581
2007-10-11 | 4.5581
2007-10-12 | 4.5581
2007-10-13 | 4.5581
2007-10-14 | 4.5581
2007-10-15 | 4.5581
2007-10-16 | 4.5581
2007-10-17 | 4.5581
2007-10-18 | 4.5581
2007-10-19 | 4.5581
2007-10-20 | 4.5581
2007-10-21 | 4.5581
2007-10-22 | 4.5581
2007-10-23 | 4.5581
2007-10-24 | 4.5581
2007-10-25 | 4.5581
2007-10-26 | 4.5581
2007-10-27 | 4.5581
2007-10-28 | 4.5581
2007-10-29 | 4.5581
2007-10-30 | 4.5581
2007-10-31 | 4.5581
2007-11-01 | 4.6667
2007-11-02 | 4.6667
2007-11-03 | 4.6667
2007-11-04 | 4.6667
2007-11-05 | 4.6667
2007-11-06 | 4.6667
2007-11-07 | 4.6667
2007-11-08 | 4.6667
2007-11-09 | 4.6667
2007-11-10 | 4.6667
2007-11-11 | 4.6667
2007-11-12 | 4.6667
2007-11-13 | 4.6667
2007-11-14 | 4.6667
2007-11-15 | 4.6667
2007-11-16 | 4.6667
2007-11-17 | 4.6667
2007-11-18 | 4.6667
2007-11-19 | 4.6667
2007-11-20 | 4.6667
2007-11-21 | 4.6667
2007-11-22 | 4.6667
2007-11-23 | 4.6667
2007-11-24 | 4.6667
2007-11-25 | 4.6667
2007-11-26 | 4.6667
2007-11-27 | 4.6667
2007-11-28 | 4.6667
2007-11-29 | 4.6667
2007-11-30 | 4.6667
2007-12-01 | 4.8581
2007-12-02 | 4.8581
2007-12-03 | 4.8581
2007-12-04 | 4.8581
2007-12-05 | 4.8581
2007-12-06 | 4.8581
2007-12-07 | 4.8581
2007-12-08 | 4.8581
2007-12-09 | 4.8581
2007-12-10 | 4.8581
2007-12-11 | 4.8581
2007-12-12 | 4.8581
2007-12-13 | 4.8581
2007-12-14 | 4.8581
2007-12-15 | 4.8581
2007-12-16 | 4.8581
2007-12-17 | 4.8581
2007-12-18 | 4.8581
2007-12-19 | 4.8581
2007-12-20 | 4.8581
2007-12-21 | 4.8581
2007-12-22 | 4.8581
2007-12-23 | 4.8581
2007-12-24 | 4.8581
2007-12-25 | 4.8581
2007-12-26 | 4.8581
2007-12-27 | 4.8581
2007-12-28 | 4.8581
2007-12-29 | 4.8581
2007-12-30 | 4.8581
2007-12-31 | 4.8581
2008-01-01 | 4.771
2008-01-02 | 4.771
2008-01-03 | 4.771
2008-01-04 | 4.771
2008-01-05 | 4.771
2008-01-06 | 4.771
2008-01-07 | 4.771
2008-01-08 | 4.771
2008-01-09 | 4.771
2008-01-10 | 4.771
2008-01-11 | 4.771
2008-01-12 | 4.771
2008-01-13 | 4.771
2008-01-14 | 4.771
2008-01-15 | 4.771
2008-01-16 | 4.771
2008-01-17 | 4.771
2008-01-18 | 4.771
2008-01-19 | 4.771
2008-01-20 | 4.771
2008-01-21 | 4.771
2008-01-22 | 4.771
2008-01-23 | 4.771
2008-01-24 | 4.771
2008-01-25 | 4.771
2008-01-26 | 4.771
2008-01-27 | 4.771
2008-01-28 | 4.771
2008-01-29 | 4.771
2008-01-30 | 4.771
2008-01-31 | 4.771
2008-02-01 | 4.8143
2008-02-02 | 4.8143
2008-02-03 | 4.8143
2008-02-04 | 4.8143
2008-02-05 | 4.8143
2008-02-06 | 4.8143
2008-02-07 | 4.8143
2008-02-08 | 4.8143
2008-02-09 | 4.8143
2008-02-10 | 4.8143
2008-02-11 | 4.8143
2008-02-12 | 4.8143
2008-02-13 | 4.8143
2008-02-14 | 4.8143
2008-02-15 | 4.8143
2008-02-16 | 4.8143
2008-02-17 | 4.8143
2008-02-18 | 4.8143
2008-02-19 | 4.8143
2008-02-20 | 4.8143
2008-02-21 | 4.8143
2008-02-22 | 4.8143
2008-02-23 | 4.8143
2008-02-24 | 4.8143
2008-02-25 | 4.8143
2008-02-26 | 4.8143
2008-02-27 | 4.8143
2008-02-28 | 4.8143
2008-02-29 | 4.8143
2008-03-01 | 4.4645
2008-03-02 | 4.4645
2008-03-03 | 4.4645
2008-03-04 | 4.4645
2008-03-05 | 4.4645
2008-03-06 | 4.4645
2008-03-07 | 4.4645
2008-03-08 | 4.4645
2008-03-09 | 4.4645
2008-03-10 | 4.4645
2008-03-11 | 4.4645
2008-03-12 | 4.4645
2008-03-13 | 4.4645
2008-03-14 | 4.4645
2008-03-15 | 4.4645
2008-03-16 | 4.4645
2008-03-17 | 4.4645
2008-03-18 | 4.4645
2008-03-19 | 4.4645
2008-03-20 | 4.4645
2008-03-21 | 4.4645
2008-03-22 | 4.4645
2008-03-23 | 4.4645
2008-03-24 | 4.4645
2008-03-25 | 4.4645
2008-03-26 | 4.4645
2008-03-27 | 4.4645
2008-03-28 | 4.4645
2008-03-29 | 4.4645
2008-03-30 | 4.4645
2008-03-31 | 4.4645
2008-04-01 | 3.73
2008-04-02 | 3.73
2008-04-03 | 3.73
2008-04-04 | 3.73
2008-04-05 | 3.73
2008-04-06 | 3.73
2008-04-07 | 3.73
2008-04-08 | 3.73
2008-04-09 | 3.73
2008-04-10 | 3.73
2008-04-11 | 3.73
2008-04-12 | 3.73
2008-04-13 | 3.73
2008-04-14 | 3.73
2008-04-15 | 3.73
2008-04-16 | 3.73
2008-04-17 | 3.73
2008-04-18 | 3.73
2008-04-19 | 3.73
2008-04-20 | 3.73
2008-04-21 | 3.73
2008-04-22 | 3.73
2008-04-23 | 3.73
2008-04-24 | 3.73
2008-04-25 | 3.73
2008-04-26 | 3.73
2008-04-27 | 3.73
2008-04-28 | 3.73
2008-04-29 | 3.73
2008-04-30 | 3.73
2008-05-01 | 3.1226
2008-05-02 | 3.1226
2008-05-03 | 3.1226
2008-05-04 | 3.1226
2008-05-05 | 3.1226
2008-05-06 | 3.1226
2008-05-07 | 3.1226
2008-05-08 | 3.1226
2008-05-09 | 3.1226
2008-05-10 | 3.1226
2008-05-11 | 3.1226
2008-05-12 | 3.1226
2008-05-13 | 3.1226
2008-05-14 | 3.1226
2008-05-15 | 3.1226
2008-05-16 | 3.1226
2008-05-17 | 3.1226
2008-05-18 | 3.1226
2008-05-19 | 3.1226
2008-05-20 | 3.1226
2008-05-21 | 3.1226
2008-05-22 | 3.1226
2008-05-23 | 3.1226
2008-05-24 | 3.1226
2008-05-25 | 3.1226
2008-05-26 | 3.1226
2008-05-27 | 3.1226
2008-05-28 | 3.1226
2008-05-29 | 3.1226
2008-05-30 | 3.1226
2008-05-31 | 3.1226
2008-06-01 | 2.4767
2008-06-02 | 2.4767
2008-06-03 | 2.4767
2008-06-04 | 2.4767
2008-06-05 | 2.4767
2008-06-06 | 2.4767
2008-06-07 | 2.4767
2008-06-08 | 2.4767
2008-06-09 | 2.4767
2008-06-10 | 2.4767
2008-06-11 | 2.4767
2008-06-12 | 2.4767
2008-06-13 | 2.4767
2008-06-14 | 2.4767
2008-06-15 | 2.4767
2008-06-16 | 2.4767
2008-06-17 | 2.4767
2008-06-18 | 2.4767
2008-06-19 | 2.4767
2008-06-20 | 2.4767
2008-06-21 | 2.4767
2008-06-22 | 2.4767
2008-06-23 | 2.4767
2008-06-24 | 2.4767
2008-06-25 | 2.4767
2008-06-26 | 2.4767
2008-06-27 | 2.4767
2008-06-28 | 2.4767
2008-06-29 | 2.4767
2008-06-30 | 2.4767
2008-07-01 | 2.629
2008-07-02 | 2.629
2008-07-03 | 2.629
2008-07-04 | 2.629
2008-07-05 | 2.629
2008-07-06 | 2.629
2008-07-07 | 2.629
2008-07-08 | 2.629
2008-07-09 | 2.629
2008-07-10 | 2.629
2008-07-11 | 2.629
2008-07-12 | 2.629
2008-07-13 | 2.629
2008-07-14 | 2.629
2008-07-15 | 2.629
2008-07-16 | 2.629
2008-07-17 | 2.629
2008-07-18 | 2.629
2008-07-19 | 2.629
2008-07-20 | 2.629
2008-07-21 | 2.629
2008-07-22 | 2.629
2008-07-23 | 2.629
2008-07-24 | 2.629
2008-07-25 | 2.629
2008-07-26 | 2.629
2008-07-27 | 2.629
2008-07-28 | 2.629
2008-07-29 | 2.629
2008-07-30 | 2.629
2008-07-31 | 2.629
2008-08-01 | 3.4806
2008-08-02 | 3.4806
2008-08-03 | 3.4806
2008-08-04 | 3.4806
2008-08-05 | 3.4806
2008-08-06 | 3.4806
2008-08-07 | 3.4806
2008-08-08 | 3.4806
2008-08-09 | 3.4806
2008-08-10 | 3.4806
2008-08-11 | 3.4806
2008-08-12 | 3.4806
2008-08-13 | 3.4806
2008-08-14 | 3.4806
2008-08-15 | 3.4806
2008-08-16 | 3.4806
2008-08-17 | 3.4806
2008-08-18 | 3.4806
2008-08-19 | 3.4806
2008-08-20 | 3.4806
2008-08-21 | 3.4806
2008-08-22 | 3.4806
2008-08-23 | 3.4806
2008-08-24 | 3.4806
2008-08-25 | 3.4806
2008-08-26 | 3.4806
2008-08-27 | 3.4806
2008-08-28 | 3.4806
2008-08-29 | 3.4806
2008-08-30 | 3.4806
2008-08-31 | 3.4806
2008-09-01 | 4.0667
2008-09-02 | 4.0667
2008-09-03 | 4.0667
2008-09-04 | 4.0667
2008-09-05 | 4.0667
2008-09-06 | 4.0667
2008-09-07 | 4.0667
2008-09-08 | 4.0667
2008-09-09 | 4.0667
2008-09-10 | 4.0667
2008-09-11 | 4.0667
2008-09-12 | 4.0667
2008-09-13 | 4.0667
2008-09-14 | 4.0667
2008-09-15 | 4.0667
2008-09-16 | 4.0667
2008-09-17 | 4.0667
2008-09-18 | 4.0667
2008-09-19 | 4.0667
2008-09-20 | 4.0667
2008-09-21 | 4.0667
2008-09-22 | 4.0667
2008-09-23 | 4.0667
2008-09-24 | 4.0667
2008-09-25 | 4.0667
2008-09-26 | 4.0667
2008-09-27 | 4.0667
2008-09-28 | 4.0667
2008-09-29 | 4.0667
2008-09-30 | 4.0667
2008-10-01 | 4.5581
2008-10-02 | 4.5581
2008-10-03 | 4.5581
2008-10-04 | 4.5581
2008-10-05 | 4.5581
2008-10-06 | 4.5581
2008-10-07 | 4.5581
2008-10-08 | 4.5581
2008-10-09 | 4.5581
2008-10-10 | 4.5581
2008-10-11 | 4.5581
2008-10-12 | 4.5581
2008-10-13 | 4.5581
2008-10-14 | 4.5581
2008-10-15 | 4.5581
2008-10-16 | 4.5581
2008-10-17 | 4.5581
2008-10-18 | 4.5581
2008-10-19 | 4.5581
2008-10-20 | 4.5581
2008-10-21 | 4.5581
2008-10-22 | 4.5581
2008-10-23 | 4.5581
2008-10-24 | 4.5581
2008-10-25 | 4.5581
2008-10-26 | 4.5581
2008-10-27 | 4.5581
2008-10-28 | 4.5581
2008-10-29 | 4.5581
2008-10-30 | 4.5581
2008-10-31 | 4.5581
2008-11-01 | 4.6667
2008-11-02 | 4.6667
2008-11-03 | 4.6667
2008-11-04 | 4.6667
2008-11-05 | 4.6667
2008-11-06 | 4.6667
2008-11-07 | 4.6667
2008-11-08 | 4.6667
2008-11-09 | 4.6667
2008-11-10 | 4.6667
2008-11-11 | 4.6667
2008-11-12 | 4.6667
2008-11-13 | 4.6667
2008-11-14 | 4.6667
2008-11-15 | 4.6667
2008-11-16 | 4.6667
2008-11-17 | 4.6667
2008-11-18 | 4.6667
2008-11-19 | 4.6667
2008-11-20 | 4.6667
2008-11-21 | 4.6667
2008-11-22 | 4.6667
2008-11-23 | 4.6667
2008-11-24 | 4.6667
2008-11-25 | 4.6667
2008-11-26 | 4.6667
2008-11-27 | 4.6667
2008-11-28 | 4.6667
2008-11-29 | 4.6667
2008-11-30 | 4.6667
2008-12-01 | 4.8581
2008-12-02 | 4.8581
2008-12-03 | 4.8581
2008-12-04 | 4.8581
2008-12-05 | 4.8581
2008-12-06 | 4.8581
2008-12-07 | 4.8581
2008-12-08 | 4.8581
2008-12-09 | 4.8581
2008-12-10 | 4.8581
2008-12-11 | 4.8581
2008-12-12 | 4.8581
2008-12-13 | 4.8581
2008-12-14 | 4.8581
2008-12-15 | 4.8581
2008-12-16 | 4.8581
2008-12-17 | 4.8581
2008-12-18 | 4.8581
2008-12-19 | 4.8581
2008-12-20 | 4.8581
2008-12-21 | 4.8581
2008-12-22 | 4.8581
2008-12-23 | 4.8581
2008-12-24 | 4.8581
2008-12-25 | 4.8581
2008-12-26 | 4.8581
2008-12-27 | 4.8581
2008-12-28 | 4.8581
2008-12-29 | 4.8581
2008-12-30 | 4.8581
2008-12-31 | 4.8581
2009-01-01 | 4.771
2009-01-02 | 4.771
2009-01-03 | 4.771
2009-01-04 | 4.771
2009-01-05 | 4.771
2009-01-06 | 4.771
2009-01-07 | 4.771
2009-01-08 | 4.771
2009-01-09 | 4.771
2009-01-10 | 4.771
2009-01-11 | 4.771
2009-01-12 | 4.771
2009-01-13 | 4.771
2009-01-14 | 4.771
2009-01-15 | 4.771
2009-01-16 | 4.771
2009-01-17 | 4.771
2009-01-18 | 4.771
2009-01-19 | 4.771
2009-01-20 | 4.771
2009-01-21 | 4.771
2009-01-22 | 4.771
2009-01-23 | 4.771
2009-01-24 | 4.771
2009-01-25 | 4.771
2009-01-26 | 4.771
2009-01-27 | 4.771
2009-01-28 | 4.771
2009-01-29 | 4.771
2009-01-30 | 4.771
2009-01-31 | 4.771
2009-02-01 | 4.8143
2009-02-02 | 4.8143
2009-02-03 | 4.8143
2009-02-04 | 4.8143
2009-02-05 | 4.8143
2009-02-06 | 4.8143
2009-02-07 | 4.8143
2009-02-08 | 4.8143
2009-02-09 | 4.8143
2009-02-10 | 4.8143
2009-02-11 | 4.8143
2009-02-12 | 4.8143
2009-02-13 | 4.8143
2009-02-14 | 4.8143
2009-02-15 | 4.8143
2009-02-16 | 4.8143
2009-02-17 | 4.8143
2009-02-18 | 4.8143
2009-02-19 | 4.8143
2009-02-20 | 4.8143
2009-02-21 | 4.8143
2009-02-22 | 4.8143
2009-02-23 | 4.8143
2009-02-24 | 4.8143
2009-02-25 | 4.8143
2009-02-26 | 4.8143
2009-02-27 | 4.8143
2009-02-28 | 4.8143
2009-03-01 | 4.4645
2009-03-02 | 4.4645
2009-03-03 | 4.4645
2009-03-04 | 4.4645
2009-03-05 | 4.4645
2009-03-06 | 4.4645
2009-03-07 | 4.4645
2009-03-08 | 4.4645
2009-03-09 | 4.4645
2009-03-10 | 4.4645
2009-03-11 | 4.4645
2009-03-12 | 4.4645
2009-03-13 | 4.4645
2009-03-14 | 4.4645
2009-03-15 | 4.4645
2009-03-16 | 4.4645
2009-03-17 | 4.4645
2009-03-18 | 4.4645
2009-03-19 | 4.4645
2009-03-20 | 4.4645
2009-03-21 | 4.4645
2009-03-22 | 4.4645
2009-03-23 | 4.4645
2009-03-24 | 4.4645
2009-03-25 | 4.4645
2009-03-26 | 4.4645
2009-03-27 | 4.4645
2009-03-28 | 4.4645
2009-03-29 | 4.4645
2009-03-30 | 4.4645
2009-03-31 | 4.4645
2009-04-01 | 3.73
2009-04-02 | 3.73
2009-04-03 | 3.73
2009-04-04 | 3.73
2009-04-05 | 3.73
2009-04-06 | 3.73
2009-04-07 | 3.73
2009-04-08 | 3.73
2009-04-09 | 3.73
2009-04-10 | 3.73
2009-04-11 | 3.73
2009-04-12 | 3.73
2009-04-13 | 3.73
2009-04-14 | 3.73
2009-04-15 | 3.73
2009-04-16 | 3.73
2009-04-17 | 3.73
2009-04-18 | 3.73
2009-04-19 | 3.73
2009-04-20 | 3.73
2009-04-21 | 3.73
2009-04-22 | 3.73
2009-04-23 | 3.73
2009-04-24 | 3.73
2009-04-25 | 3.73
2009-04-26 | 3.73
2009-04-27 | 3.73
2009-04-28 | 3.73
2009-04-29 | 3.73
2009-04-30 | 3.73
2009-05-01 | 3.1226
2009-05-02 | 3.1226
2009-05-03 | 3.1226
2009-05-04 | 3.1226
2009-05-05 | 3.1226
2009-05-06 | 3.1226
2009-05-07 | 3.1226
2009-05-08 | 3.1226
2009-05-09 | 3.1226
2009-05-10 | 3.1226
2009-05-11 | 3.1226
2009-05-12 | 3.1226
2009-05-13 | 3.1226
2009-05-14 | 3.1226
2009-05-15 | 3.1226
2009-05-16 | 3.1226
2009-05-17 | 3.1226
2009-05-18 | 3.1226
2009-05-19 | 3.1226
2009-05-20 | 3.1226
2009-05-21 | 3.1226
2009-05-22 | 3.1226
2009-05-23 | 3.1226
2009-05-24 | 3.1226
2009-05-25 | 3.1226
2009-05-26 | 3.1226
2009-05-27 | 3.1226
2009-05-28 | 3.1226
2009-05-29 | 3.1226
2009-05-30 | 3.1226
2009-05-31 | 3.1226
2009-06-01 | 2.4767
2009-06-02 | 2.4767
2009-06-03 | 2.4767
2009-06-04 | 2.4767
2009-06-05 | 2.4767
2009-06-06 | 2.4767
2009-06-07 | 2.4767
2009-06-08 | 2.4767
2009-06-09 | 2.4767
2009-06-10 | 2.4767
2009-06-11 | 2.4767
2009-06-12 | 2.4767
2009-06-13 | 2.4767
2009-06-14 | 2.4767
2009-06-15 | 2.4767
2009-06-16 | 2.4767
2009-06-17 | 2.4767
2009-06-18 | 2.4767
2009-06-19 | 2.4767
2009-06-20 | 2.4767
2009-06-21 | 2.4767
2009-06-22 | 2.4767
2009-06-23 | 2.4767
2009-06-24 | 2.4767
2009-06-25 | 2.4767
2009-06-26 | 2.4767
2009-06-27 | 2.4767
2009-06-28 | 2.4767
2009-06-29 | 2.4767
2009-06-30 | 2.4767
2009-07-01 | 2.629
2009-07-02 | 2.629
2009-07-03 | 2.629
2009-07-04 | 2.629
2009-07-05 | 2.629
2009-07-06 | 2.629
2009-07-07 | 2.629
2009-07-08 | 2.629
2009-07-09 | 2.629
2009-07-10 | 2.629
2009-07-11 | 2.629
2009-07-12 | 2.629
2009-07-13 | 2.629
2009-07-14 | 2.629
2009-07-15 | 2.629
2009-07-16 | 2.629
2009-07-17 | 2.629
2009-07-18 | 2.629
2009-07-19 | 2.629
2009-07-20 | 2.629
2009-07-21 | 2.629
2009-07-22 | 2.629
2009-07-23 | 2.629
2009-07-24 | 2.629
2009-07-25 | 2.629
2009-07-26 | 2.629
2009-07-27 | 2.629
2009-07-28 | 2.629
2009-07-29 | 2.629
2009-07-30 | 2.629
2009-07-31 | 2.629
2009-08-01 | 3.4806
2009-08-02 | 3.4806
2009-08-03 | 3.4806
2009-08-04 | 3.4806
2009-08-05 | 3.4806
2009-08-06 | 3.4806
2009-08-07 | 3.4806
2009-08-08 | 3.4806
2009-08-09 | 3.4806
2009-08-10 | 3.4806
2009-08-11 | 3.4806
2009-08-12 | 3.4806
2009-08-13 | 3.4806
2009-08-14 | 3.4806
2009-08-15 | 3.4806
2009-08-16 | 3.4806
2009-08-17 | 3.4806
2009-08-18 | 3.4806
2009-08-19 | 3.4806
2009-08-20 | 3.4806
2009-08-21 | 3.4806
2009-08-22 | 3.4806
2009-08-23 | 3.4806
2009-08-24 | 3.4806
2009-08-25 | 3.4806
2009-08-26 | 3.4806
2009-08-27 | 3.4806
2009-08-28 | 3.4806
2009-08-29 | 3.4806
2009-08-30 | 3.4806
2009-08-31 | 3.4806
2009-09-01 | 4.0667
2009-09-02 | 4.0667
2009-09-03 | 4.0667
2009-09-04 | 4.0667
2009-09-05 | 4.0667
2009-09-06 | 4.0667
2009-09-07 | 4.0667
2009-09-08 | 4.0667
2009-09-09 | 4.0667
2009-09-10 | 4.0667
2009-09-11 | 4.0667
2009-09-12 | 4.0667
2009-09-13 | 4.0667
2009-09-14 | 4.0667
2009-09-15 | 4.0667
2009-09-16 | 4.0667
2009-09-17 | 4.0667
2009-09-18 | 4.0667
2009-09-19 | 4.0667
2009-09-20 | 4.0667
2009-09-21 | 4.0667
2009-09-22 | 4.0667
2009-09-23 | 4.0667
2009-09-24 | 4.0667
2009-09-25 | 4.0667
2009-09-26 | 4.0667
2009-09-27 | 4.0667
2009-09-28 | 4.0667
2009-09-29 | 4.0667
2009-09-30 | 4.0667

## Vazao
Data | 86498_M
2007-10-01 | 7.081
2007-10-02 | 7.491
2007-10-03 | 7.409
2007-10-04 | 7.244
2007-10-05 | 6.759
2007-10-06 | 6.601
2007-10-07 | 6.444
2007-10-08 | 6.444
2007-10-09 | 6.29
2007-10-10 | 6.29
2007-10-11 | 6.759
2007-10-12 | 7.244
2007-10-13 | 7.575
2007-10-14 | 7.409
2007-10-15 | 7.409
2007-10-16 | 8.606
2007-10-17 | 9.234
2007-10-18 | 7.081
2007-10-19 | 7.326
2007-10-20 | 8.606
2007-10-21 | 8.256
2007-10-22 | 7.244
2007-10-23 | 7.743
2007-10-24 | 6.759
2007-10-25 | 6.29
2007-10-26 | 7.659
2007-10-27 | 9.694
2007-10-28 | 10.354
2007-10-29 | 9.601
2007-10-30 | 9.143
2007-10-31 | 8.17
2007-11-01 | 7.575
2007-11-02 | 8.963
2007-11-03 | 10.164
2007-11-04 | 12.036
2007-11-05 | 13.718
2007-11-06 | 12.865
2007-11-07 | 12.241
2007-11-08 | 11.631
2007-11-09 | 11.43
2007-11-10 | 11.934
2007-11-11 | 15.495
2007-11-12 | 22.169
2007-11-13 | 21.903
2007-11-14 | 23.38
2007-11-15 | 24.342
2007-11-16 | 22.704
2007-11-17 | 22.169
2007-11-18 | 21.376
2007-11-19 | 20.597
2007-11-20 | 19.075
2007-11-21 | 14.373
2007-11-22 | 12.344
2007-11-23 | 12.344
2007-11-24 | 12.036
2007-11-25 | 11.132
2007-11-26 | 11.132
2007-11-27 | 10.259
2007-11-28 | 9.509
2007-11-29 | 9.325
2007-11-30 | 10.069
2007-12-01 | 9.881
2007-12-02 | 8.963
2007-12-03 | 8.873
2007-12-04 | 8.695
2007-12-05 | 7.743
2007-12-06 | 8.256
2007-12-07 | 10.838
2007-12-08 | 14.044
2007-12-09 | 15.723
2007-12-10 | 16.652
2007-12-11 | 16.652
2007-12-12 | 17.604
2007-12-13 | 19.956
2007-12-14 | 21.115
2007-12-15 | 20.597
2007-12-16 | 20.34
2007-12-17 | 18.579
2007-12-18 | 15.723
2007-12-19 | 14.817
2007-12-20 | 26.892
2007-12-21 | 32.475
2007-12-22 | 33.902
2007-12-23 | 33.106
2007-12-24 | 32.162
2007-12-25 | 31.075
2007-12-26 | 30.615
2007-12-27 | 30.157
2007-12-28 | 28.356
2007-12-29 | 24.899
2007-12-30 | 19.325
2007-12-31 | 17.125
2008-01-01 | 15.953
2008-01-02 | 13.935
2008-01-03 | 11.631
2008-01-04 | 11.934
2008-01-05 | 13.718
2008-01-06 | 18.579
2008-01-07 | 21.246
2008-01-08 | 20.211
2008-01-09 | 17.846
2008-01-10 | 14.817
2008-01-11 | 13.503
2008-01-12 | 14.595
2008-01-13 | 22.569
2008-01-14 | 21.376
2008-01-15 | 20.597
2008-01-16 | 20.597
2008-01-17 | 19.829
2008-01-18 | 21.115
2008-01-19 | 26.603
2008-01-20 | 32.632
2008-01-21 | 38.679
2008-01-22 | 37.167
2008-01-23 | 35.355
2008-01-24 | 33.583
2008-01-25 | 31.694
2008-01-26 | 31.85
2008-01-27 | 31.229
2008-01-28 | 31.075
2008-01-29 | 35.845
2008-01-30 | 47.346
2008-01-31 | 45.377
2008-02-01 | 42.925
2008-02-02 | 41.55
2008-02-03 | 39.859
2008-02-04 | 38.509
2008-02-05 | 37.167
2008-02-06 | 36.174
2008-02-07 | 35.518
2008-02-08 | 34.868
2008-02-09 | 31.075
2008-02-10 | 29.25
2008-02-11 | 29.401
2008-02-12 | 32.006
2008-02-13 | 38.34
2008-02-14 | 37.167
2008-02-15 | 36.009
2008-02-16 | 34.706
2008-02-17 | 29.853
2008-02-18 | 30.157
2008-02-19 | 28.951
2008-02-20 | 29.25
2008-02-21 | 31.384
2008-02-22 | 31.384
2008-02-23 | 32.006
2008-02-24 | 33.106
2008-02-25 | 28.653
2008-02-26 | 24.76
2008-02-27 | 21.771
2008-02-28 | 20.34
2008-02-29 | 18.579
2008-03-01 | 18.826
2008-03-02 | 18.826
2008-03-03 | 18.579
2008-03-04 | 18.333
2008-03-05 | 16.888
2008-03-06 | 15.723
2008-03-07 | 13.289
2008-03-08 | 12.036
2008-03-09 | 12.656
2008-03-10 | 13.076
2008-03-11 | 15.953
2008-03-12 | 17.244
2008-03-13 | 15.953
2008-03-14 | 15.495
2008-03-15 | 16.069
2008-03-16 | 17.725
2008-03-17 | 18.702
2008-03-18 | 17.967
2008-03-19 | 14.153
2008-03-20 | 13.076
2008-03-21 | 13.718
2008-03-22 | 16.652
2008-03-23 | 17.125
2008-03-24 | 17.125
2008-03-25 | 16.185
2008-03-26 | 13.826
2008-03-27 | 13.503
2008-03-28 | 13.718
2008-03-29 | 11.833
2008-03-30 | 9.601
2008-03-31 | 8.784
2008-04-01 | 8.606
2008-04-02 | 8.606
2008-04-03 | 8.606
2008-04-04 | 9.694
2008-04-05 | 10.74
2008-04-06 | 11.53
2008-04-07 | 10.74
2008-04-08 | 10.259
2008-04-09 | 9.325
2008-04-10 | 9.694
2008-04-11 | 11.43
2008-04-12 | 15.042
2008-04-13 | 14.373
2008-04-14 | 12.97
2008-04-15 | 14.263
2008-04-16 | 17.484
2008-04-17 | 18.826
2008-04-18 | 15.953
2008-04-19 | 12.241
2008-04-20 | 10.45
2008-04-21 | 10.259
2008-04-22 | 10.74
2008-04-23 | 10.936
2008-04-24 | 11.132
2008-04-25 | 11.731
2008-04-26 | 11.631
2008-04-27 | 10.069
2008-04-28 | 9.053
2008-04-29 | 9.143
2008-04-30 | 13.935
2008-05-01 | 15.381
2008-05-02 | 20.985
2008-05-03 | 36.669
2008-05-04 | 34.868
2008-05-05 | 33.902
2008-05-06 | 33.265
2008-05-07 | 31.694
2008-05-08 | 29.853
2008-05-09 | 27.182
2008-05-10 | 20.084
2008-05-11 | 14.817
2008-05-12 | 13.396
2008-05-13 | 12.448
2008-05-14 | 11.833
2008-05-15 | 11.631
2008-05-16 | 11.43
2008-05-17 | 10.936
2008-05-18 | 11.034
2008-05-19 | 10.936
2008-05-20 | 10.74
2008-05-21 | 10.354
2008-05-22 | 10.069
2008-05-23 | 9.694
2008-05-24 | 9.417
2008-05-25 | 8.963
2008-05-26 | 8.873
2008-05-27 | 8.695
2008-05-28 | 8.606
2008-05-29 | 9.053
2008-05-30 | 10.45
2008-05-31 | 11.231
2008-06-01 | 11.833
2008-06-02 | 12.241
2008-06-03 | 12.036
2008-06-04 | 13.076
2008-06-05 | 15.042
2008-06-06 | 18.456
2008-06-07 | 19.325
2008-06-08 | 16.301
2008-06-09 | 12.552
2008-06-10 | 10.936
2008-06-11 | 9.881
2008-06-12 | 9.509
2008-06-13 | 9.325
2008-06-14 | 9.881
2008-06-15 | 10.643
2008-06-16 | 12.448
2008-06-17 | 12.241
2008-06-18 | 11.034
2008-06-19 | 10.259
2008-06-20 | 9.325
2008-06-21 | 9.417
2008-06-22 | 11.33
2008-06-23 | 12.865
2008-06-24 | 13.718
2008-06-25 | 12.865
2008-06-26 | 12.344
2008-06-27 | 12.344
2008-06-28 | 12.865
2008-06-29 | 13.076
2008-06-30 | 12.865
2008-07-01 | 12.656
2008-07-02 | 11.43
2008-07-03 | 11.231
2008-07-04 | 12.036
2008-07-05 | 12.036
2008-07-06 | 11.43
2008-07-07 | 11.43
2008-07-08 | 11.034
2008-07-09 | 11.231
2008-07-10 | 10.936
2008-07-11 | 11.034
2008-07-12 | 10.74
2008-07-13 | 10.74
2008-07-14 | 10.164
2008-07-15 | 9.881
2008-07-16 | 9.601
2008-07-17 | 9.509
2008-07-18 | 10.069
2008-07-19 | 10.45
2008-07-20 | 9.787
2008-07-21 | 9.509
2008-07-22 | 9.509
2008-07-23 | 9.143
2008-07-24 | 8.963
2008-07-25 | 7.912
2008-07-26 | 7.081
2008-07-27 | 7.912
2008-07-28 | 9.053
2008-07-29 | 9.325
2008-07-30 | 9.325
2008-07-31 | 9.509
2008-08-01 | 9.325
2008-08-02 | 9.509
2008-08-03 | 9.509
2008-08-04 | 9.694
2008-08-05 | 9.509
2008-08-06 | 8.873
2008-08-07 | 8.695
2008-08-08 | 13.935
2008-08-09 | 16.418
2008-08-10 | 17.725
2008-08-11 | 17.604
2008-08-12 | 17.364
2008-08-13 | 15.723
2008-08-14 | 10.838
2008-08-15 | 9.143
2008-08-16 | 8.606
2008-08-17 | 8.43
2008-08-18 | 7.912
2008-08-19 | 7.659
2008-08-20 | 7.326
2008-08-21 | 8.256
2008-08-22 | 9.053
2008-08-23 | 9.143
2008-08-24 | 9.694
2008-08-25 | 10.164
2008-08-26 | 9.881
2008-08-27 | 9.509
2008-08-28 | 9.694
2008-08-29 | 10.259
2008-08-30 | 9.881
2008-08-31 | 9.881
2008-09-01 | 9.975
2008-09-02 | 9.881
2008-09-03 | 9.325
2008-09-04 | 8.606
2008-09-05 | 7.575
2008-09-06 | 7.326
2008-09-07 | 7.409
2008-09-08 | 7.659
2008-09-09 | 7.912
2008-09-10 | 7.491
2008-09-11 | 7.575
2008-09-12 | 8.518
2008-09-13 | 8.606
2008-09-14 | 8.873
2008-09-15 | 8.873
2008-09-16 | 8.695
2008-09-17 | 8.963
2008-09-18 | 8.343
2008-09-19 | 8.606
2008-09-20 | 9.234
2008-09-21 | 10.354
2008-09-22 | 10.547
2008-09-23 | 9.787
2008-09-24 | 9.881
2008-09-25 | 9.694
2008-09-26 | 9.234
2008-09-27 | 9.509
2008-09-28 | 10.74
2008-09-29 | 10.643
2008-09-30 | 10.259
2008-10-01 | 9.509
2008-10-02 | 11.631
2008-10-03 | 13.076
2008-10-04 | 15.953
2008-10-05 | 19.829
2008-10-06 | 21.246
2008-10-07 | 20.084
2008-10-08 | 21.115
2008-10-09 | 17.967
2008-10-10 | 13.718
2008-10-11 | 12.241
2008-10-12 | 14.153
2008-10-13 | 14.153
2008-10-14 | 13.076
2008-10-15 | 11.43
2008-10-16 | 10.259
2008-10-17 | 9.325
2008-10-18 | 8.873
2008-10-19 | 9.509
2008-10-20 | 10.936
2008-10-21 | 14.817
2008-10-22 | 15.609
2008-10-23 | 14.706
2008-10-24 | 12.97
2008-10-25 | 12.448
2008-10-26 | 11.43
2008-10-27 | 10.74
2008-10-28 | 11.631
2008-10-29 | 12.448
2008-10-30 | 12.448
2008-10-31 | 12.036
2008-11-01 | 11.934
2008-11-02 | 11.833
2008-11-03 | 11.33
2008-11-04 | 10.259
2008-11-05 | 9.053
2008-11-06 | 9.787
2008-11-07 | 13.076
2008-11-08 | 15.723
2008-11-09 | 17.604
2008-11-10 | 18.333
2008-11-11 | 16.652
2008-11-12 | 14.706
2008-11-13 | 14.373
2008-11-14 | 13.935
2008-11-15 | 12.656
2008-11-16 | 11.934
2008-11-17 | 11.43
2008-11-18 | 11.231
2008-11-19 | 10.45
2008-11-20 | 11.034
2008-11-21 | 11.034
2008-11-22 | 11.43
2008-11-23 | 12.656
2008-11-24 | 16.418
2008-11-25 | 17.725
2008-11-26 | 16.535
2008-11-27 | 10.936
2008-11-28 | 9.509
2008-11-29 | 9.325
2008-11-30 | 8.606
2008-12-01 | 8.784
2008-12-02 | 8.43
2008-12-03 | 7.409
2008-12-04 | 7.998
2008-12-05 | 7.912
2008-12-06 | 7.912
2008-12-07 | 7.827
2008-12-08 | 7.575
2008-12-09 | 7.244
2008-12-10 | 7.743
2008-12-11 | 7.912
2008-12-12 | 8.17
2008-12-13 | 8.695
2008-12-14 | 8.606
2008-12-15 | 7.827
2008-12-16 | 7.743
2008-12-17 | 8.083
2008-12-18 | 7.743
2008-12-19 | 7.409
2008-12-20 | 7.409
2008-12-21 | 7.244
2008-12-22 | 7.244
2008-12-23 | 6.759
2008-12-24 | 7.244
2008-12-25 | 7.912
2008-12-26 | 10.069
2008-12-27 | 14.263
2008-12-28 | 14.373
2008-12-29 | 12.448
2008-12-30 | 10.259
2008-12-31 | 8.963
2009-01-01 | 8.083
2009-01-02 | 8.083
2009-01-03 | 12.344
2009-01-04 | 15.723
2009-01-05 | 15.154
2009-01-06 | 13.718
2009-01-07 | 11.631
2009-01-08 | 10.45
2009-01-09 | 8.695
2009-01-10 | 7.081
2009-01-11 | 6.444
2009-01-12 | 7.244
2009-01-13 | 7.659
2009-01-14 | 7.575
2009-01-15 | 7.081
2009-01-16 | 8.083
2009-01-17 | 14.373
2009-01-18 | 19.829
2009-01-19 | 24.204
2009-01-20 | 22.838
2009-01-21 | 18.702
2009-01-22 | 13.718
2009-01-23 | 12.036
2009-01-24 | 12.552
2009-01-25 | 12.241
2009-01-26 | 12.97
2009-01-27 | 13.076
2009-01-28 | 13.289
2009-01-29 | 17.725
2009-01-30 | 19.956
2009-01-31 | 22.169
2009-02-01 | 22.435
2009-02-02 | 22.169
2009-02-03 | 22.036
2009-02-04 | 22.704
2009-02-05 | 24.62
2009-02-06 | 25.603
2009-02-07 | 26.03
2009-02-08 | 29.853
2009-02-09 | 31.075
2009-02-10 | 32.948
2009-02-11 | 31.229
2009-02-12 | 33.742
2009-02-13 | 35.845
2009-02-14 | 36.174
2009-02-15 | 35.845
2009-02-16 | 41.209
2009-02-17 | 42.925
2009-02-18 | 39.188
2009-02-19 | 35.845
2009-02-20 | 40.87
2009-02-21 | 30.768
2009-02-22 | 30.157
2009-02-23 | 30.005
2009-02-24 | 30.768
2009-02-25 | 28.951
2009-02-26 | 25.18
2009-02-27 | 23.517
2009-02-28 | 22.435
2009-03-01 | 23.244
2009-03-02 | 20.985
2009-03-03 | 17.725
2009-03-04 | 14.373
2009-03-05 | 13.076
2009-03-06 | 12.036
2009-03-07 | 11.231
2009-03-08 | 10.74
2009-03-09 | 11.034
2009-03-10 | 11.934
2009-03-11 | 11.132
2009-03-12 | 22.435
2009-03-13 | 38.509
2009-03-14 | 37.501
2009-03-15 | 33.742
2009-03-16 | 32.318
2009-03-17 | 30.157
2009-03-18 | 28.951
2009-03-19 | 27.766
2009-03-20 | 25.745
2009-03-21 | 24.481
2009-03-22 | 22.973
2009-03-23 | 19.451
2009-03-24 | 17.364
2009-03-25 | 15.495
2009-03-26 | 15.267
2009-03-27 | 13.718
2009-03-28 | 12.656
2009-03-29 | 13.503
2009-03-30 | 12.97
2009-03-31 | 13.076
2009-04-01 | 12.656
2009-04-02 | 12.448
2009-04-03 | 11.833
2009-04-04 | 10.069
2009-04-05 | 8.518
2009-04-06 | 8.343
2009-04-07 | 8.256
2009-04-08 | 8.43
2009-04-09 | 9.325
2009-04-10 | 10.069
2009-04-11 | 11.132
2009-04-12 | 11.43
2009-04-13 | 12.656
2009-04-14 | 22.302
2009-04-15 | 20.084
2009-04-16 | 19.451
2009-04-17 | 16.301
2009-04-18 | 14.484
2009-04-19 | 12.448
2009-04-20 | 10.069
2009-04-21 | 8.606
2009-04-22 | 7.998
2009-04-23 | 7.912
2009-04-24 | 7.827
2009-04-25 | 8.963
2009-04-26 | 9.694
2009-04-27 | 8.695
2009-04-28 | 8.518
2009-04-29 | 7.912
2009-04-30 | 7.491
2009-05-01 | 7.244
2009-05-02 | 7.081
2009-05-03 | 6.919
2009-05-04 | 7.409
2009-05-05 | 9.143
2009-05-06 | 8.606
2009-05-07 | 8.606
2009-05-08 | 8.695
2009-05-09 | 7.743
2009-05-10 | 7.575
2009-05-11 | 7.409
2009-05-12 | 7.912
2009-05-13 | 8.083
2009-05-14 | 7.491
2009-05-15 | 7.244
2009-05-16 | 7.491
2009-05-17 | 8.606
2009-05-18 | 9.881
2009-05-19 | 9.881
2009-05-20 | 9.881
2009-05-21 | 9.694
2009-05-22 | 9.694
2009-05-23 | 9.509
2009-05-24 | 9.325
2009-05-25 | 9.234
2009-05-26 | 9.143
2009-05-27 | 9.417
2009-05-28 | 8.606
2009-05-29 | 7.409
2009-05-30 | 7
2009-05-31 | 6.759
2009-06-01 | 6.759
2009-06-02 | 6.601
2009-06-03 | 6.29
2009-06-04 | 6.136
2009-06-05 | 6.136
2009-06-06 | 6.29
2009-06-07 | 6.367
2009-06-08 | 5.984
2009-06-09 | 5.834
2009-06-10 | 5.909
2009-06-11 | 6.919
2009-06-12 | 7.575
2009-06-13 | 7.912
2009-06-14 | 7.998
2009-06-15 | 7.244
2009-06-16 | 7
2009-06-17 | 6.759
2009-06-18 | 6.759
2009-06-19 | 7.244
2009-06-20 | 7.659
2009-06-21 | 7.827
2009-06-22 | 7.743
2009-06-23 | 7.575
2009-06-24 | 6.919
2009-06-25 | 6.759
2009-06-26 | 7.491
2009-06-27 | 7.827
2009-06-28 | 9.053
2009-06-29 | 9.143
2009-06-30 | 9.053
2009-07-01 | 8.518
2009-07-02 | 7.162
2009-07-03 | 7.244
2009-07-04 | 7.326
2009-07-05 | 7.244
2009-07-06 | 6.919
2009-07-07 | 6.601
2009-07-08 | 6.367
2009-07-09 | 6.136
2009-07-10 | 6.367
2009-07-11 | 24.342
2009-07-12 | 43.968
2009-07-13 | 40.363
2009-07-14 | 39.018
2009-07-15 | 37.501
2009-07-16 | 36.174
2009-07-17 | 34.544
2009-07-18 | 33.583
2009-07-19 | 31.075
2009-07-20 | 23.653
2009-07-21 | 19.075
2009-07-22 | 15.267
2009-07-23 | 14.484
2009-07-24 | 23.517
2009-07-25 | 29.401
2009-07-26 | 34.706
2009-07-27 | 39.357
2009-07-28 | 39.859
2009-07-29 | 39.188
2009-07-30 | 39.018
2009-07-31 | 38.509
2009-08-01 | 38.34
2009-08-02 | 38.34
2009-08-03 | 38.34
2009-08-04 | 38.509
2009-08-05 | 38.679
2009-08-06 | 38.172
2009-08-07 | 36.669
2009-08-08 | 31.075
2009-08-09 | 23.653
2009-08-10 | 19.703
2009-08-11 | 16.652
2009-08-12 | 14.153
2009-08-13 | 14.153
2009-08-14 | 15.267
2009-08-15 | 15.495
2009-08-16 | 14.929
2009-08-17 | 14.706
2009-08-18 | 14.595
2009-08-19 | 15.267
2009-08-20 | 15.838
2009-08-21 | 24.899
2009-08-22 | 23.791
2009-08-23 | 24.204
2009-08-24 | 24.62
2009-08-25 | 24.62
2009-08-26 | 24.066
2009-08-27 | 22.569
2009-08-28 | 20.34
2009-08-29 | 18.333
2009-08-30 | 16.77
2009-08-31 | 15.723
2009-09-01 | 14.595
2009-09-02 | 13.935
2009-09-03 | 13.718
2009-09-04 | 17.846
2009-09-05 | 26.173
2009-09-06 | 28.802
2009-09-07 | 36.504
2009-09-08 | 40.532
2009-09-09 | 52.709
2009-09-10 | 55.387
2009-09-11 | 52.709
2009-09-12 | 48.435
2009-09-13 | 45.377
2009-09-14 | 44.671
2009-09-15 | 45.555
2009-09-16 | 47.889
2009-09-17 | 50.089
2009-09-18 | 49.719
2009-09-19 | 48.252
2009-09-20 | 47.346
2009-09-21 | 46.446
2009-09-22 | 44.847
2009-09-23 | 43.271
2009-09-24 | 43.619
2009-09-25 | 41.721
2009-09-26 | 39.188
2009-09-27 | 37.167
2009-09-28 | 35.845
2009-09-29 | 34.868
2009-09-30 | 34.222